## Control Values
Go Kart CAN assignments
ID | Module | Byte # | Bit # | Control Function | Limits | Units | Direction (Module out)
0x01 | Inverter | [5 empty] | Tx/Rx
|  | 1 |  | Throttle command | 0-100 | %
|  | 2 | 1 | Enable | 0-1
|  |  | 2 | Fwd (0) or Rev (1) | 0-1
0x02 | Inverter config | [5 empty] | Tx/Rx
|  | 1 |  | Maximum motor current | 0-254 | A
|  | 2 |  | Throttle ramp step time | 0-10 | ms
|  | 3 |  | Throttle ramp step amount | 0-10
|  | 4 |  | Maximum motor temperature | 0-254 | °C
|  | 5 |  | Maximum coolant temperature | 0-254 | °C
|  | 6 |  | Maximum pump speed | 0-100 | %
|  | 7 |  | Maximum fan PWM | ?
|  | 8 |  | Throttle disagreement | 0-100 | %
0x03 | Boost converter | [5 empty] | Tx/Rx
|  | 1 |  | Desired voltage | 0-254 | V
|  | 2 |  | Actual voltage | 0-254 | V
|  | 3 | 1 | Enable | 0-1 |  | Tx/Rx
0x04 | Boost converter config
|  | 1 |  | Maximum bus voltage | 0-254 | V
|  | 2 |  | Maximum PWM | ?
0x05 | Power controller | [5 empty] | Tx/Rx
|  | 1 |  | Enable | 0-1
0x06 | Power controller config | [5 empty] | Tx/Rx
|  | 1 |  | Relay delay | 0-254 | ms
|  | 2 |  | Precharge timeout | 0-254 | s / 10
|  | 3 |  | Nominal bus voltage | 0-254 | V
|  | 4 |  | Voltage tolerance | 0-100 | %
0x07 | VRM | [5 empty] | Tx/Rx
|  | 1 |  | Enable | 0-1
0x08 | VRM config | [5 empty] | Tx/Rx
|  | 1 |  | Voltage tolerance | 0-100 | %
|  | 2 |  | Input voltage upper limit | 0-254 | V
|  | 3 |  | Input voltage lower limit | 0-254 | V
|  | 4 |  | Maximum 12V_MAIN current | 0-254 | A
0x09 | Inverter config (cont.) | [5 empty] | Tx/Rx
|  | 1 | 1 | Analogue throttle 1 low cal. begin | 0-1
|  |  | 2 | Analogue throttle 1 hi cal. begin | 0-1
|  |  | 3 | Analogue throttle 2 low cal. begin | 0-1
|  |  | 4 | Analogue throttle 2 hi cal. begin | 0-1
|  |  | 5 | Analogue throttle 2 inversion | 0-1